## Arkusz1
Rail | P1V0 | P1V2 | P1V2A | P1V5 | P1V8 | P2V5 | P3V3MP | P3V3 | P3V3A | P3V6 | P5V0A | P5V5 | P11V5A | P12V0 | N11V5A
Part
ADC
OPA2179 | [12 empty] | 2 |  | 2
LTC6655BHMS8-4.096#PBF | [12 empty] | 7
LTC2323CUFD-16#TRPBF | [5 empty] | 12 |  |  |  |  | 25
SN65LVDS2DBVR
CLK INPUT
Si53340-B-GM |  |  |  |  | 140
FPGA/SDRAM/GTP
XC7A100T | 1500 | 200 |  | 100 | 50 | 100 |  | 50
OSC 510FBA125M000AAG
MT41K256M16TW-107:P |  |  |  | 200
TPS51200DRCT | [7 empty] | 1
DDR termination |  |  |  | 20
LD3-PGOOD | [7 empty] | 2
24AA02E48T-I/OT | [6 empty] | 2
ADC Input Channel
AD8253ARMZ | [12 empty] | 8 |  | 8
OPA2197 | [12 empty] | 4 |  | 4
OPA2197 load | [12 empty] | 2 |  | 2
Attenuator
HMC542BLP4E | [10 empty] | 6
CFG_FLASH
SC18IS602B | [5 empty] | 7
S25FL128SAGMFIR01 | [5 empty] | 10 |  | 50
74HC4066PW | [5 empty] | 2
Upconversion
TRF372017IRGZT | [8 empty] | 500 |  | 296
DAC |  |  | 1000 | [5 empty] | 165
Power Supply
TPS74901RGWT x3 | [9 empty] | 2 |  | 6
LTM4622A | [13 empty] | 7
LM75 | [6 empty] | 2
TRN 3-1222 | [13 empty] | 40
rail current | 1500 | 200 | 1000 | 320 | 190 | 131 | 4 | 103 | 665 | 2 | 327 | 6 | 23 | 47 | 16
rail current from dep. |  |  |  | 1200 | [5 empty] | 665 |  | #REF!
rail current with dep. | 1500 |  |  | 1520 |  |  | 4 |  |  | 667 |  | #REF! | 23 | 47 | 16
rail power | 1500 |  |  | 2280 |  | 327.5 | 13.2 |  |  | 2401.2 |  | #REF! | 264.5 | 564 | 184 | #REF!
rail converter efficiency
rail converter losses
Rail | P1V0 | P1V2 | P1V2A | P1V5 | P1V8 | P2V5 | P3V3MP | P3V3 | P3V3A | P3V6 | P5V0A | P5V5 | P11V5A | P12V0 | N11V5A
total power from 12V rail + losses