## Arkusz1
Rail | P1V0 | P1V2 | P1V2A | P1V5 | P1V8 | P1V8A | P2V5 | P3V3MP | P3V3 | P3V3A | P3V6 | P5V0A | P5V5 | P11V5A | P12V0 | N11V5A
Part
ADC
OPA2179 | [13 empty] | 2 |  | 2
LTC6655BHMS8-4.096#PBF | [13 empty] | 7
LTC2323CUFD-16#TRPBF | [6 empty] | 12 |  |  |  |  | 25
SN65LVDS2DBVR
CLK INPUT
Si53340-B-GM | [5 empty] | 140
FPGA/SDRAM/GTP
XC7A100T | 1500 | 200 |  | 100 | 50 |  | 100 |  | 50
OSC 510FBA125M000AAG
MT41K256M16TW-107:P |  |  |  | 200
TPS51200DRCT | [8 empty] | 1
DDR termination |  |  |  | 20
LD3-PGOOD | [8 empty] | 2
24AA02E48T-I/OT | [7 empty] | 2
ADC Input Channel
AD8253ARMZ | [13 empty] | 8 |  | 8
OPA2197 | [13 empty] | 4 |  | 4
OPA2197 load | [13 empty] | 2 |  | 2
Attenuator
HMC542BLP4E | [11 empty] | 6
CFG_FLASH
SC18IS602B | [6 empty] | 7
S25FL128SAGMFIR01 | [6 empty] | 10 |  | 50
74HC4066PW | [6 empty] | 2
Upconversion
TRF372017IRGZT | [9 empty] | 500 |  | 296
DAC |  |  | 1000 | [6 empty] | 165
Power Supply
TPS74901RGWT x3 | [10 empty] | 2 |  | 6
MIC45116-1YMP | [14 empty] | 1
LM75 | [7 empty] | 2
LT3045 | [12 empty] | 4
ADP151AUJZ-1.8-R7 | [8 empty] | 0.25
ADP151AUJZ-2.5-R7 | [8 empty] | 0.25
TPS563201DDC | [12 empty] | 2
TPS72012DRVR |  |  |  | 0.05
LEDs | [7 empty] | 1 | 10 | 1 | 1 | 1 | 1 | 1 | 6 | 1
TRN 3-1222 | [14 empty] | 40
rail current | 1500 | 200 | 1000 | 320.05 | 50 | 140 | 131 | 5 | 113.5 | 666 | 3 | 328 | 13 | 24 | 47 | 17
rail current from dep. |  |  |  | 1200 |  |  |  |  | 271 |  | 666 |  | 328
rail current with dep. | 1500 |  |  | 1520.05 |  |  |  | 5 |  |  | 669 |  | 341 | 24 | 47 | 17 | rail power
rail power | 1500 |  |  | 2280.075 |  |  |  | 16.5 |  |  | 2408.4 |  | 1875.5 | 276 | 564 | 195.5 | 9115.975
rail converter efficiency | 0.8188 |  |  | 0.828 |  |  |  | 1 |  |  | 0.8832 |  | 0.92 | 0.84 | 1 | 0.84 | losses
rail converter losses | 271.8 |  |  | 392.1729 |  |  |  | 0 |  |  | 281.3011 |  | 150.04 | 44.16 | 0 | 31.28 | 1170.754
Rail | P1V0 | P1V2 | P1V2A | P1V5 | P1V8 | P1V8A | P2V5 | P3V3MP | P3V3 | P3V3A | P3V6 | P5V0A | P5V5 | P11V5A | P12V0 | N11V5A
total power from 12V rail + losses | [16 empty] | 10286.729